## Feuil1
Moteur axe 1mm pas 0,25mm 150 mA@3v R 25,5 oms
https://www.haydonkerkpittman.com/learningzone/technicaldocuments/stepper-motor-theory
https://khkgears.net/new/gear_knowledge/the-first-step-of-mechanism-design-using-gears/know-about-gear-transmission-torque.html
reduction | vis | vis | pignon | pignon | pignon | pignon | pignon
couple gf.cm | 1
Angle degré | 20 | 20 | 20 | 20 | 20 | 20 | 20
rayon bras servo | 0 | 0 | 3 | 1 | 3 | 3 | 3
Rayon guignol mm | 5.5 | 2 | 5.5 | 5.5 | 5.5 | 2 | 2
Distance linéaire tringle | 1.8811 | 0.68404 | 1.8811 | 1.8811 | 1.8811 | 0.68404 | 0.68404
reduction pignon | 1 | 1 | 15 | 15 | 20 | 15 | 20
reduction totale | 1 | 1 | 27.5 | 82.5 | 36.6667 | 10 | 13.3333
step | 0.0625 | 0.0625 | 0.0625 | 0.0625 | 0.0625 | 0.0625 | 0.0625
N steps | 30.0978 | 10.9446 | 6.1111 | 18.3333 | 8.1481 | 2.2222 | 2.963 | précision
N tours | 7.5244 | 2.7362 | 1.5278 | 4.5833 | 2.037 | 0.55556 | 0.74074
couple sur dérive gf.cm | 27.6539 | 10.0559 | 8.25 | 24.75 | 11 | 3 | 4 | Force | non lubrifié
couple relatif | 1 | 36.36% | 29.83% | 89.5% | 39.78% | 10.85% | 14.46%
couple sur dérive gf.cm | 46.0898 | 16.7599 | [6 empty] | lubrifié
couple relatif | 1 | 36.36% | 17.9% | 53.7% | 23.87% | 6.509% | 8.679%
validation
Force linéaire d'une réduction à Vis (direct & inverse) sans lubrification
https://www.engineeringtoolbox.com/bolt-torque-load-calculator-d_2065.html
https://www.youtube.com/watch?v=BstZUC4tcOA
https://dingsmotionusa.com/torque-calculator |  |  |  |  | N.m -> gf.cm | 10197.1101
[5 empty] | gf->N | 0.0098066
L mm/rev | 0.25 |  |  |  | N -> gf | 102
T motor torque gf.cm | 1 | gf.cm | 9.8067e-05 | N.m
e efficiency | 0.2
F linear force (g) | 50.2797 | non lubrifié | 0.49307 | N
| 83.7995 | lubrifié
T (reverse) N.m non lubrifié | 9.8094e-05 | N.m | 1.0003 | gf.cm
9.8094e-05
Backlash | 0,04 x module; | pour une vis, module = pas
pas M1x0,25 | 0.25
backlash (mm) | 0.01 | 0.01 |  | angle jeu AV + AR | 0.22918 | 0.57296
bras guignol (mm) | 5 | 2 |  | précision 1 step | 0.66 | 1.81