## Feuil1
|  | piscine | source, lac | [5 empty] | conductivité
conductivité σ | 0.08 | 0.08 | 0.01 | 0.08 | 0.05 | S/m |  |  | uS/cm | S/m
Frequence F | 72 | 433 | 433 | 868 | 868 | MHz |  | bassin sportif | 791 | 0.0791
skin depth δ | 0.20958 | 0.085463 | 0.24173 | 0.060362 | 0.076352 | m |  | bassin loisir | 1184 | 0.1184
37% | -8.6859 | -8.6859 | -8.6859 | -8.6859 | -8.6859 | dB |  | bassin sportif2 | 611 | 0.0611
attenuation | -41.4436 | -101.6331 | -35.9327 | -143.8968 | -113.7604 | dB/m |  | bassin de marche | 511 | 0.0511
[8 empty] | eau potable | 30 | 0.003
[8 empty] | eau potable2 | 1500 | 0.15
Maximum path loss = transmit power – receiver sensitivity + gains – losses – fade margin | [7 empty] | eau de mer | 40000 | 4 | (3,3 à 5,5)
Distance (km) = 10^( (maximum path loss – 32.44 – 20log(Fmhz))/20) | [7 empty] | eau distillée pure | 0.055 | 5.5e-06
distance sous l'eau | 1.15 | m | [5 empty] | eau de source pure | 100 | 0.01
perte propagation | 80 | dB/m
perte interface air/eau | 5 | dB/m
HC12 coil ant gain dBi | -4
bauds |  | 9600 | 9600 | 2400 | 9600 | 9600 | 2400
Tx power | dBm | 10 | 20 | 10 | 10 | 20 | 20
Tx power | mW | 10 | 100 | 10 | 10 | 100 | 100
Rx sensitivity | dBm | -111 | -111 | -116 | -111 | -111 | -116
Ant rx gain | dBi | 3 | -4 | -4 | -4 | -4 | -4
Ant Tx gain | dBi | 3 | -4 | -4 | 3.3 | 3.3 | 3.3
cable loss |  | 0 | 0 | 0 | 0 | 0 | 0
perte propagation eau | dB | 92 | 92 | 92 | 92 | 92 | 92
interface air/eau | dB | 5 | 5 | 5 | 5 | 5 | 5
fade margin | dBm | 30 | 30 | 30 | 30 | 30 | 30
F | Mhz | 433 | 433 | 433 | 433 | 433 | 433
Maximum path loss | dB | 0 | -4 | -9 | -6.7 | 3.3 | 8.3
Range | m | 0.055146 | 0.034795 | 0.019566 | 0.025498 | 0.080633 | 0.14339
Distance sous l'eau (reverse) | m | 1.0854 | 0 | 0 | 0 | 1.1266 | 1.1891