## Rendement hélices
| propeller study | torpedo prop -> | p4 passive | p4 passive | p4 passive | p4 passive | p4 passive | p4 active | p4 active | p4 active | p4 active | p4 active | p3 passive | p3 active | p3 active | p3 active | p3 active | p1 active | p1 active | p1 active | p1 active
RPM |  |  | 3800 2m/s | 5000 0,5 m/s | 4000 0,5 m/s | 3000 0,5 m/s | 6000 0,5 m/s | 5000 | 1000 | 400 | 7000 | 3800 | 5000 | 5000 | 4000 | 6000 | 7000 | 5000 | 4000 | 6000 | 7000
thrust (N) | 3 |  | 0.1043 | -0.00475 | 0.000867 | 0.00454 | -0.01216 | 0.017 | 0.00091 | 0.000394 | 0.032 | 0.0083 |  | 0.064 | 0.039 | 0.096 | 0.1234 | 0.0243 | 0.014 | 0.0381 | 0.0558
Prop diam (m) | 0.12 |  | 0.0115 | 0.0115 | 0.0115 | 0.0115 | 0.0115 | 0.0115 | 0.0115 | 0.0115 | 0.0115 | 0.0115 |  | 0.0115 | 0.0115 | 0.0115 | 0.0115 | 0.0115 | 0.0115 | 0.0115 | 0.0115
Torque (Nm) | 0.042 |  | 0.000151 | 2e-05 | 9.17e-06 | 5.34e-07 | 3.38e-05 | 3.1e-05 | 1.52e-06 | 6.56e-07 | 5.8e-05 | 1.7e-05 |  | 0.00027 | 0.000172 | 0.00039 | 0.00048 | -7.2e-05 | -4.41e-05 | -0.000107 | -0.00015
Rotational speed (rev/s) | 100 |  | 63.3304 | 83.33 | 66.67 | 50 | 100 | 83.33 | 16.7 | 6.67 | 116.67 | 63.33 |  | 83.33 | 66.67 | 100 | 116.67 | 83.33 | 66.67 | 100 | 116.67
density (kg/m3) | 1.196 |  | 997.3 | 997.3 | 997.3 | 997.3 | 997.3 | 997.3 | 997.5 | 997.3 | 997.3 | 997.3 |  | 997.3 | 997.3 | 997.3 | 997.3 | 997.3 | 997.3 | 997.3 | 997.3
Freestream (m/s) | 4 |  | 2 | 0.5 | 0.5 | 0.5 | 0.5 | 0.5 | 0.05 | 0.005 | 0.612 | 0.32 | 1.6 | 1.1 | 0.9 | 1.7 | 1.8 | -0.8 | -0.61 | -1 | -1.1
Ct | 1.2097 |  | 1.4909 | -0.039217 | 0.011183 | 0.10411 | -0.069713 | 0.14036 | 0.18703 | 0.50772 | 0.13478 | 0.11864 |  | 0.5284 | 0.50302 | 0.55037 | 0.51973 | 0.20063 | 0.18057 | 0.21843 | 0.23502
J | 0.33333 |  | 2.7461 | 0.52176 | 0.65214 | 0.86957 | 0.43478 | 0.52176 | 0.26035 | 0.065185 | 0.45614 | 0.43938 |  | 1.1479 | 1.1739 | 1.4783 | 1.3416 | -0.83482 | -0.79561 | -0.86957 | -0.81985
Cq | 0.14113 |  | 0.18769 | 0.014359 | 0.010285 | 0.0010648 | 0.01685 | 0.022256 | 0.027165 | 0.073508 | 0.021242 | 0.021131 |  | 0.19384 | 0.19291 | 0.19442 | 0.1758 | -0.051691 | -0.049461 | -0.053342 | -0.054936
Cp | 0.88673 |  | 1.1793 | 0.090218 | 0.064621 | 0.0066906 | 0.10587 | 0.13984 | 0.17068 | 0.46187 | 0.13347 | 0.13277 |  | 1.2179 | 1.2121 | 1.2216 | 1.1046 | -0.32478 | -0.31077 | -0.33516 | -0.34517
Efficiency | 45.47% |  | 347.2% | -22.68% | 11.29% | 1353% | -28.63% | 52.37% | 28.53% | 7.166% | 46.06% | 39.26% |  | 49.8% | 48.72% | 66.6% | 63.13% | 51.57% | 46.23% | 56.67% | 55.82%
Efficiency simplified | 2.8571
conversion
km/h --> m/s | 1.8 | 0.5
rpm --> rad/s rev/s | 7000 | 733.0383 | 116.6667
rev/s -> rpm | 168 | 10080
N -> g | 0.1 | 10.1937
g.cm -> mN.m | 5 | 4.905
N,m -> g,cm | 1.63e-05 | 0.16616

## Rendement torpille
| propeller study | torpedo prop
|  | 3800 rpm 2m/s | 3000 rpm 1,39 m/s
thrust (N) | 3 | 0.1 | 0.05
Prop diam (m) | 0.12 | 0.0115 | 0.0115
Torque (Nm) | 0.042 | 0.00019 | 8.45e-05
Rotational speed (rev/s) | 100 | 63.33 | 50
density (kg/m3) | 1.196 | 997.3 | 997.3
Freestream (m/s) | 4 | 2 | 1.39
Ct | 1.2097 | 1.4294 | 1.1466
J | 0.33333 | 2.7461 | 2.4174
Cq | 0.14113 | 0.23617 | 0.1685
Cp | 0.88673 | 1.4839 | 1.0587
Efficiency | 45.47% | 264.5% | 261.8%
conversion
km/h --> m/s | 3 | 0.83333
rpm --> rad/s rev/s | 5000 | 523.5988 | 83.3333
rev/s -> rpm | 168 | 10080
N -> g | 0.1 | 10.1937
g.cm -> mN.m | 5 | 4.905
N,m -> g,cm | 1.63e-05 | 0.16616

## Courbes
P4 prop curves active propeller |  |  | P3
RPM | efficiency % | flux found m/s | RPM | rendement %
400 | 7.17 | 0.005 | 4000 | 48
1000 | 28.53 | 0.05 | 5000 | 50
3800 | 32 | 0.32 | 6000 | 66
5000 | 52.37 | 0.5 | 7000 | 63
7000 | 46.06 | 0.612
P1
|  |  | RPM | rendement %
P4 prop curves passive propeller water flux 0,5 m/s |  |  | 4000 | 46
|  |  | 5000 | 51
RPM | efficiency % |  | 6000 | 57
3000 | 1353 |  | 7000 | 56
4000 | 11
5000 | -22
6000 | -28